## 主板
主板程序流程 |  | 函数名 | 文件位置 | 功能描述
1 | 上电初始化 | Init_Fun(); | GPIO_Config.c | 初始化个模块，时钟，IO等
2 | 按键扫描 | Key_Read(); | KEY_FTC332.c | 读取touch key 按键数据并判断
3 | 按键处理 | Key_Process_Fun(); | KEY_FTC332.c | 根据读取的按键值，执行按键处理，设置相应功能的标志等
4 | 通信处理 | Communication_Fun(); | protocol.c | 读取手柄传送的信息、发送本地信息
5 | 延时接收信息 | Delay_ms(5); | delay.c | 延时
6 | 功能处理 | Function_Processe(); | KEY_FTC332.c | 错误判断，闪光函数，LED显示，皮肤判断
7 | 蓝牙处理 | Bluetooth_Processe(); | Bluetooth.c | 读取蓝牙标志，处理蓝牙数据
8 | 喂狗 | IWDG->KR = 0xAA; | main.c | 清除看门狗
任务周期：时间不固定，平均22ms左右
上电初始化(第一次烧录程序，需修改配置字，打开蜂鸣器功能)
1 | 时钟初始化 | 配置时钟：内部晶振16MHz, Fmaster = Fcpu = 16MHz
2 | 高压控制IO初始化 | 充电控制脚：HV_CONTROL_PIN（输出高，关闭充电）； IGBT控制脚： MULTI_PLUS_CTR_PI（输出高，关闭IGBT）； 手柄电源控制脚PROBE_POWER_PIN（输出低，关闭手柄电源）； 高压触发脚：TRIG_PIN（输出低，关闭高压触发）
3 | LED IO口初始化 | 高电平亮，低电平OFF
4 | 凤鸣器初始化 | 配置蜂鸣器频率为2KHz，使能蜂鸣器，蜂鸣器响
5 | 串口初始化 | 初始化串口IO，和串口通信设置: 1.波特率:9600； 2.8位数据位； 3.一位停止； 4.无校验； 5.开启接受中断
6 | 蓝牙初始化 | 初始化蓝牙，修改蓝牙模块波特率为38400，配置蓝牙模块名称等，修改串口波特率为38400 | 蓝牙配置时间较长
7 | 关闭蜂鸣器 | 蜂鸣器停止响（上电蜂鸣器响时间600ms左右）
8 | 充电控制PID结构体初始化 | 初始化PID初值
9 | Key初始化 | 初始化IO口，初始化定时器，开启全局中断
10 | ADC初始化 | 初始化ADC相关IO，ADC配置
11 | 看门狗初始化 | 看门狗复位时间1.02s（在阻塞延时，注意喂狗）
按键扫描程序 |  | 采用上升沿触发，定时器2计数，判断读取数据的正确性
按键处理 |  | 根据按键扫描值，进行处理 1.电源键，设置电源开关机标志，执行开关机程序； 2.档位加减键，档位的增减，蜂鸣器响的时间为一个任务周期（22ms左右） 3.长按档位减键3秒以上，切换静音模式 4.短按AUTO键，模式切换（自动和标准模式） 5.长按AUTO键3秒以上，切换为多闪模式 6.同时按住档位增减键3秒以上，解锁 | 开机函数： 1.长按1s以上开机 2.打开手柄电源 3.蜂鸣器响200ms 4.所有LED亮1S灭 5.POWER LED Lock LED常亮 6.设置开机标志 7.第一次标志置位（开机需要闪光才能升到最高档） 8.清除各个错误标志 9.获取lamp类型和闪光次数等级并判断（注意延时等待手柄初始化完成） 10.按键计数值清零 11.闪光次数范围LED显示标志置位 | 关机函数： 1.长按1s以上关机 2.关闭手柄电源 3.关闭高压，IGBT 4.关闭充电控制定时器1 5.复位各个标志和变量 6.蜂鸣器响200ms 7.关闭所有LED灯
通信处理 |  | 读取缓冲是否有数据，有数据则读取数据赋值 然后发送数据给手柄，切换为接受数据 | 主板发送协议：帧头+功能号+数据长度+数据+CRC校验码+帧尾 手柄应答协议：帧头+数据长度+数据+CRC校验码+帧尾 | 详见程序
延时5ms |  | 等待手柄做出响应（手柄处理周期2ms，故能100%做出响应）
功能处理 |  | 错误检测，皮肤等级判断，充电控制，判断是否需要闪光，LED指示 | 多闪模式LED显示： 1.自动多闪：LED闪烁频率快（100ms） 2.标准多闪：LED闪烁频率慢（300ms） 闪光次数指示显示： 1.0---19999次：LED1，Lamp LED 闪两次（200ms） 2.20000--29999：LED1,LED2,LampLED闪两次 … 8,80000---89999:8个LED和Lamp 闪两次 9,90000---99999：Lamp LED 一直闪烁 10.100000：Lamp LED 常亮并锁住
蓝牙处理 |  | 根据蓝牙标志是否置位，处理蓝牙请求，并发送数据 | 蓝牙帧：0xbb（后期可扩展，增加安全性）

## 手柄
手柄程序流程 |  | 函数名 | 文件位置 | 功能描述
1 | 上电初始化 | Init_Fun() | init.c | 初始化IO，和功能模块
2 | 错误检测 | Error_Check() | Error_Check.c | 错误检查并设置标志
3 | 按键处理 | Key_Process() | key.c | 按键扫描处理
4 | 请求分析 | Analysis_Reaquest() | protocol.c | 分析主板数据请求
5 | EEPROM写 | EEPROM_Write_Check() | EEPROM.c | 写EEPROM并进行检查
任务周期约2ms
上电初始化
1 | IO口初始化 | 按键，EEPROM，串口，ADC等IO的初始化
2 | 灯头类型检测
3 | 满电灯亮一秒
4 | 读取EEPROM | 读两次，确保正确性
5 | 根据灯头闪光次数判断闪光次数范围 | 九级范围(0-100000)
错误检测
1 | 灯头错误检测
2 | EEPROM错误检测
3 | 风扇错误检测
按键处理
| 按键扫描 | 读取触摸和flash key 按键，如果touch按下进行皮肤检测，设置触发标志
| 闪光控制 | 在正常情况下，按照模式进行检测，当满足该模式下触发条件，则置位Flash_Flag 标志，通知主板 | 自动模式：第一次接触延时1.5秒闪光，若不松开，下次满电后延时0.5秒闪光，松开重新计时； 标准模式：必须在接触皮肤的前提下按下按键才能触发闪光； 多闪模式：中途松开，停止闪光 | 闪光完成后进行闪光次数计算并写入EEPROM
请求分析 |  | 响应三个请求,有需要可扩展
1 | 闪光次数请求 | 发送具体的闪光次数给主板
3 | 灯头类型
4 | 长帧数据处理 | 接受主板发送的数据并发送本地数据
EEPROM写数据 |  | 当闪光后写数据不成功后，继续写，连续写十次数据不正确则报错

## 闪光流程
检测到按键按下闪光请求
设置Flash_Flag 标志 |  | 检测到Flash_Flag标志
设置Flash_Ready标志
检测Flash_Ready标志是否置位 |  | 发送Flash_Ready标志
发送Flash_Flash 标志
| 进入闪光控制： 1.清除计数值 2.清除满电标志 3.关闭满电LED 4.进入闪光函数 发送Flash_Start标志同步 | 等待Flash_Start标志
检测松手标志
| 等待Flash_OK标志并检测松手 | 闪光
发送Flash_OK标志
| 发送松手检测标志 | 接收松手标志

## 各项参数统计
通信波特率： | 38400